## Sheet1
北京中锐智诚 H880系列参数设置表v4
请输入仪表口径DN |  |  | 15 |  | mm | 最大频率=10×最小频率 |  |  | 3110 |  | Hz
请输入仪表系数K |  |  | 350000 |  | m³/h | 对应最小频率=Q×K/3600 |  |  | 311 |  | Hz
请输入下限流量Q |  |  | 3.2 |  | m³/h | 对应输入流量的流速 |  |  | 5.0301 |  | m/s
气体设置表 | [5 empty] | 液体设置表
口径 | 系数K | 下限流量 | 最小频率 | 最大频率 | 最低流速 | 口径 | 系数K | 下限流量 | 最小频率 | 最大频率 | 最低流速
52气 | 56 | m³/h | 54 | 53 | m/s | 52液 | 56 | m³/h | 54 | 53 | m/s
15 | 350000 | 3.2 | 311 | 3110 | 5.0301 | 15 | 350000 | 0.38 | 37 | 370 | 0.59732
20 | 145000 | 5.6 | 226 | 2260 | 4.9515 | 20 | 145000 | 0.66 | 27 | 270 | 0.58357
25 | 80000 | 9 | 200 | 2000 | 5.093 | 25 | 80000 | 1.05 | 23 | 230 | 0.59418
32 | 35000 | 15 | 146 | 1460 | 5.1808 | 32 | 35000 | 1.74 | 17 | 170 | 0.60098
40 | 19000 | 23 | 121 | 1210 | 5.0841 | 40 | 19000 | 2.71 | 14 | 140 | 0.59904
50 | 9100 | 35 | 88 | 880 | 4.9515 | 50 | 9100 | 4.24 | 11 | 110 | 0.59984
65 | 4260 | 61 | 72 | 720 | 5.1064 | 65 | 4260 | 7.16 | 8 | 80 | 0.59937
80 | 2300 | 90 | 58 | 580 | 4.9736 | 80 | 2300 | 10.8 | 7 | 70 | 0.59683
100 | 1200 | 140 | 47 | 470 | 4.9515 | 100 | 1200 | 17 | 6 | 60 | 0.60125
125 | 580 | 220 | 35 | 350 | 4.9798 | 125 | 580 | 26 | 4 | 40 | 0.58852
150 | 345 | 300 | 29 | 290 | 4.7157 | 150 | 345 | 38 | 4 | 40 | 0.59732
200 | 145 | 550 | 22 | 220 | 4.8631 | 200 | 145 | 67 | 3 | 30 | 0.59241
250 | 73 | 880 | 18 | 180 | 4.9798 | 250 | 73 | 106 | 2 | 20 | 0.59984
300 | 43 | 1250 | 15 | 150 | 4.9122 | 300 | 43 | 153 | 2 | 20 | 0.60125
350 | 27 | 1500 | 11 | 110 | 4.3307 | 350 | 27 | 205 | 2 | 20 | 0.59187
400 | 18 | 1800 | 9 | 90 | 3.9789 | 400 | 18 | 270 | 1 | 10 | 0.59683
450 | 13 | 2000 | 7 | 70 | 3.4931 | 450 | 13 | 340 | 1 | 10 | 0.59383
500 | 9 | 2600 | 7 | 70 | 3.6782 | 500 | 9 | 420 | 1 | 10 | 0.59418
600 | 5 | 3300 | 5 | 50 | 3.242 | 600 | 5 | 600 | 1 | 10 | 0.58946
计算公式：F=Q*K/3600；其中Q为瞬时流量，K为仪表系数，F为频率；请输入输入口径、仪表系数、下限流量，即可得到对应频率！